## Blad1
Zelf aangekocht
| Component | prijs/stuk | Aantal | Verkoper
| Bluetooth module | 1.55 | 1 | Aliexpress
| Voltage regulator 5V->3.3V: LP2985-33DBVR | 0.2 | 1 | Aliexpress
| Voltage regulator 12V->5V: LD1117S50 | 0.11 | 1 | Aliexpress
| Atmega328P-AU | 1.17 | 1 | Aliexpress
| RFID module: MFRC-522 | 1.44 | 1 | Aliexpress
| LCD module met I2C bus | 1.89 | 1 | Aliexpress
| TCRT5000 Optische sensoren | 0.078 | 6 | Aliexpress
| Totale prijs: | 6.828
Reeds aanwezig op de campus
| Component | prijs/stuk | Aantal | Verkoper
| CSTCE16M kristal | 0.1 | 1 | Aliexpress
| TCA9554PWR I/O expander | 1.21 | 2 | Digikey
| TB6612FNG Motor Drivers | 1.14 | 2 | Aliexpress
| Drukknop | 0.02 | 1 | Aliexpress
| Screw terminal | 0.08 | 5 | Aliexpress
| Female pinheader | 0.05 | 6 | Aliexpress
| Male pinheader | 0.02 | 1 | Aliexpress
| 10 uF elco smd 25V | 0.01 | 2 | Mouser Electronics
| 0,47 uF elco smd 25V | 0.01 | 2 | Mouser Electronics
| 10 nF smd condensator | 0.01 | 2 | Mouser Electronics
| 100 nF smd condensator | 0.01 | 9 | Mouser Electronics
| 10 uF smd condensator | 0.01 | 4 | Mouser Electronics
| 1 uF smd condensator | 0.01 | 3 | Mouser Electronics
| 22 pF smd condensator | 0.01 | 2 | Mouser Electronics
| Groene smd LED | 0.07 | 1 | Mouser Electronics
| 10k smd weerstand | 0.01 | 6 | Alibaba
| 470 ohm smd weerstand | 0.01 | 1 | Alibaba
| 1 ohm smd weerstand | 0.01 | 2 | Alibaba
| 100 ohm smd weerstand | 0.01 | 6 | Alibaba
| 4,7 k smd weerstand | 0.01 | 6 | Alibaba
| 1 M smd weerstand | 0.01 | 1 | Alibaba
| 1k THT weerstand | 0.01 | 3 | Aliexpress
| 220 ohm THT weerstand | 0.01 | 6 | Aliexpress
| Lipo batterij | 20 | 1 | Aliexpress
| Motor | 1.28 | 4 | Aliexpress
| Wielen (4 stuks) | 86.1 | 1 | Aliexpress
| Frame | 13 | 1 | Aliexpress
| Ge3Dprinte stukken (PLA Filament) | 23.4 | 1 | Prijslijst FabLab
| Dubbelzijdige Koper plaat voor PCB | 3.14 | 1 | Banggood
| aansluit draden | 0.68 | 1 | Aliexpress
| Totale prijs | 157.6
| Totale prijs van alles | 164.428
Deze kostenberekening is gebaseerd op prijzen die terug te vinden zijn op het internet
Om een duidelijk onderscheid te maken: 2 tabellen gemaakt
prijzen kunnen in werkelijkheid variëren aangezien we enkel de exacte aankoopprijs kennen van onze eigen aangkochte materialen